## CurrentMeasurement
Comment | Description | Designator | Footprint | LibRef | Quantity
1.0u |  | C1 | CAPC2013X135X45ML10T25 | CMP-2007-03470-1 | 1
2.2u | Multilayer Ceramic Capacitors MLCC - SMD/SMT 0805 2.2uF 10%, 16VDC, X7R 15% | C2 | FP-GCJ21B-0_3-IPC_A | CMP-2007-03210-2 | 1
1N4148 | High-speed Diode, 100 V, 450 mA, 2-Pin SOD27, RoHS | D1, D2 | NXP-SOD27-2_V | CMP-0648-00002-1 | 2
BAS140W | Silicon Schottky Diode, -55 to 150 degC, SOD323, Reel, Green | D3, D4 | INF-SOD323_V | CMP-1182-00004-1 | 2
691216710002 | Serie 2167 - 5.00 mm Horizontal Cable Entry Modular with Rising Cage Clamp WR-TBL, 2 pin | J1 | 691216710002 | CMP-1502-02532-1 | 1
BAT9V |  | J2 | PCBComponent_1 | Component_1 | 1
61304021121 | THT Vertical Pin Header WR-PHD, Pitch 2.54 mm, Dual Row, 40 pins | J3, J4 | 61304021121 | CMP-1502-01135-1 | 2
ITP0312D05 | Power Supply | PS1 | ITP0312D05 | ITP0312D05 | 1
10k |  | R1, R2, R3, R4, R5, R7, R8 | RESC3216X180X46ML20T20 | CMP-2003-04854-1 | 7
100 | Res Thin Film 1206 100Ω 0.1% 0.25W 15ppm/°C Molded SMD | R6 | FP-RP732B-MFG | CMP-03211-001236-1 | 1
15k |  | R9 | RESC3216X180X46ML20T20 | CMP-2003-04854-1 | 1
4.7k |  | R10 | RESC3216X180X46ML20T20 | CMP-2003-04854-1 | 1
450405020524 | WS-SLSU Mini SMT Slide Switch, Same Side Connection, Right Angled, SPDT | S1 | 450405020524 | 450405020524 | 1
CST-1010 | Transformer | T1 | CST1010 | CST-1010 | 1
LMH6629MFE/NOPB | Ultra-Low Noise, High-Speed Operational Amplifier with Shutdown, 5-pin SOT-23, 250 Reel | U1, U2 | DBV0005A_L | CMP-0055-01619-3 | 2
0-10k | Variable Resistor | VR1 | 3269W | 3269W-1-103LF | 1